## Sheet1
XLY6ULL-CORE V1.0引脚分配表J1
引脚号 | CPU管脚 | 网络标号 | 默认功能描述 | CPU管脚名称 | 功能零 | 功能五
1 | K17 | ENET_MDIO | RMII1 MDIO数据 | GPIO1_IO06 | ENET1_MDIO | GPIO1_IO06
2 | L16 | ENET_MDC | RMII1 MDIO时钟 | GPIO1_IO07 | ENET1_MDC | GPIO1_IO07
3 | E17 | ENET1_RXD1 | RMII1接收数据1 | ENET1_RX_DATA1 | ENET1_RDATA01 | GPIO2_IO01
4 | C16 | ENET2_RXD1 | RMII2 接收数据1 | ENET2_RX_DATA1 | ENET2_RDATA01 | GPIO2_IO09
5 | F16 | ENET1_RXD0 | RMII1接收数据0 | ENET1_RX_DATA0 | ENET1_RDATA00 | GPIO2_IO00
6 | C17 | ENET2_RXD0 | RMII2 接收数据0 | ENET2_RX_DATA0 | ENET2_RDATA00 | GPIO2_IO08
7 | E16 | ENET1_CRS_DV | RMII1 CRSDV | ENET1_RX_EN | ENET1_RX_EN | GPIO2_IO02
8 | B17 | ENET2_CRS_DV | RMII2 CRSDV | ENET2_RX_EN | ENET2_RX_EN | GPIO2_IO10
9 | D15 | ENET1_RXER | RMII1 RXER | ENET1_RX_ER | ENET1_RX_ER | GPIO2_IO07
10 | D16 | ENET2_RXER | RMII2 RXER | ENET2_RX_ER | ENET2_RX_ER | GPIO2_IO15
11 | E14 | ENET1_TXD1 | RMII1发送数据1 | ENET1_TX_DATA1 | ENET1_TDATA01 | GPIO2_IO04
12 | A16 | ENET2_TXD1 | RMII2 发送数据1 | ENET2_TX_DATA1 | ENET2_TDATA01 | GPIO2_IO12
13 | E15 | ENET1_TXD0 | RMII1发送数据0 | ENET1_TX_DATA0 | ENET1_TDATA00 | GPIO2_IO03
14 | A15 | ENET2_TXD0 | RMII2 发送数据0 | ENET2_TX_DATA0 | ENET2_TDATA00 | GPIO2_IO11
15 | F15 | ENET1_TXEN | RMII1 TXEN | ENET1_TX_EN | ENET1_TX_EN | GPIO2_IO05
16 | B15 | ENET2_TXEN | RMII2 TXEN | ENET2_TX_EN | ENET2_TX_EN | GPIO2_IO13
17 | F14 | ENET1_TX_CLK | RMII1时钟 | ENET1_TX_CLK | ENET1_TX_CLK | GPIO2_IO06
18 | D17 | ENET2_TX_CLK | RMII2时钟 | ENET2_TX_CLK | ENET2_TX_CLK | GPIO2_IO14
19 |  | GND | 系统地
20 |  | GND | 系统地
21 | B16 | LCD_DATA23 | LCD数据位23 | LCD_DATA23 | LCDIF_DATA23 | GPIO3_IO28
22 | A14 | LCD_DATA22 | LCD数据位22 | LCD_DATA22 | LCDIF_DATA22 | GPIO3_IO27
23 | B13 | LCD_DATA17 | LCD数据位17 | LCD_DATA17 | LCDIF_DATA17 | GPIO3_IO22
24 | C13 | LCD_DATA16 | LCD数据位16 | LCD_DATA16 | LCDIF_DATA16 | GPIO3_IO21
25 | B14 | LCD_DATA21 | LCD数据位21 | LCD_DATA21 | LCDIF_DATA21 | GPIO3_IO26
26 | C14 | LCD_DATA20 | LCD数据位20 | LCD_DATA20 | LCDIF_DATA20 | GPIO3_IO25
27 | D14 | LCD_DATA19 | LCD数据位19 | LCD_DATA19 | LCDIF_DATA19 | GPIO3_IO24
28 | A13 | LCD_DATA18 | LCD数据位18 | LCD_DATA18 | LCDIF_DATA18 | GPIO3_IO23
29 | D13 | LCD_DATA15 | LCD数据位15 | LCD_DATA15 | LCDIF_DATA15 | GPIO3_IO20
30 | A12 | LCD_DATA14 | LCD数据位14 | LCD_DATA14 | LCDIF_DATA14 | GPIO3_IO19
31 | B12 | LCD_DATA13 | LCD数据位13 | LCD_DATA13 | LCDIF_DATA13 | GPIO3_IO18
32 | C12 | LCD_DATA12 | LCD数据位12 | LCD_DATA12 | LCDIF_DATA12 | GPIO3_IO17
33 | D12 | LCD_DATA11 | LCD数据位11 | LCD_DATA11 | LCDIF_DATA11 | GPIO3_IO16
34 | E12 | LCD_DATA10 | LCD数据位10 | LCD_DATA10 | LCDIF_DATA10 | GPIO3_IO15
35 | A11 | LCD_DATA9 | LCD数据位9 | LCD_DATA09 | LCDIF_DATA09 | GPIO3_IO14
36 | B11 | LCD_DATA8 | LCD数据位8 | LCD_DATA08 | LCDIF_DATA08 | GPIO3_IO13
37 | D11 | LCD_DATA7 | LCD数据位7 | LCD_DATA07 | LCDIF_DATA07 | GPIO3_IO12
38 | A10 | LCD_DATA6 | LCD数据位6 | LCD_DATA06 | LCDIF_DATA06 | GPIO3_IO11
39 | B10 | LCD_DATA5 | LCD数据位5 | LCD_DATA05 | LCDIF_DATA05 | GPIO3_IO10
40 | C10 | LCD_DATA4 | LCD数据位4 | LCD_DATA04 | LCDIF_DATA04 | GPIO3_IO09
41 | D10 | LCD_DATA3 | LCD数据位3 | LCD_DATA03 | LCDIF_DATA03 | GPIO3_IO08
42 | E10 | LCD_DATA2 | LCD数据位2 | LCD_DATA02 | LCDIF_DATA02 | GPIO3_IO07
43 | A9 | LCD_DATA1 | LCD数据位1 | LCD_DATA01 | LCDIF_DATA01 | GPIO3_IO06
44 | B9 | LCD_DATA0 | LCD数据位0 | LCD_DATA00 | LCDIF_DATA00 | GPIO3_IO05
45 |  | GND | 系统地
46 |  | GND | 系统地
47 | A8 | LCD_PCLK | LCD像素时钟 | LCD_CLK | LCDIF_CLK | GPIO3_IO00
48 | D9 | LCD_HSYNC | LCD水平同步 | LCD_HSYNC | LCDIF_HSYNC | GPIO3_IO02
49 | B8 | LCD_DE | LCD数据使能 | LCD_ENABLE | LCDIF_ENABLE | GPIO3_IO01
50 | C9 | LCD_VSYNC | LCD垂直同步 | LCD_VSYNC | LCDIF_VSYNC | GPIO3_IO03
51 | E9 | LCD_PWREN | LCD电源使能 | LCD_RESET | LCDIF_RESET | GPIO3_IO04
52 |  | GND | 系统地
53 |  | NOP
54 |  | NOP
55 | B5 | NAND_nCE1 | GPIO | NAND_CE1_B | RAWNAND_CE1_B | GPIO4_IO14
56 | E6 | RUN_LED | 运行指示灯 | NAND_DQS | RAWNAND_DQS | GPIO4_IO16
57 | F5 | CSI_MCLK | CSI主时钟 | CSI_MCLK | CSI_MCLK | GPIO4_IO17
58 | J14 | SD1_CD | SD1 CD | UART1_RTS_B | UART1_RTS_B | GPIO1_IO19
59 | E5 | CSI_PIXCLK | CSI像素时钟 | CSI_PIXCLK | CSI_PIXCLK | GPIO4_IO18
60 | K15 | UART1_CTS |  | UART1_CTS_B | UART1_CTS_B | GPIO1_IO18
61 | F2 | CSI_VSYNC | CSI垂直同步 | CSI_VSYNC | CSI_VSYNC | GPIO4_IO19
62 | C1 | SD1_CLK | SD1 CLK | SD1_CLK | USDHC1_CLK | GPIO2_IO17
63 | F3 | CSI_HSYNC | CSI水平同步 | CSI_HSYNC | CSI_HSYNC | GPIO4_IO20
64 | C2 | SD1_CMD | SD1 CMD | SD1_CMD | USDHC1_CMD | GPIO2_IO16
65 | E4 | CSI_DATA0 | CSI数据0 | CSI_DATA00 | CSI_DATA02 | GPIO4_IO21
66 | B3 | SD1_DATA0 | SD1数据0 | SD1_DATA0 | USDHC1_DATA0 | GPIO2_IO18
67 | E3 | CSI_DATA1 | CSI数据1 | CSI_DATA01 | CSI_DATA03 | GPIO4_IO22
68 | B2 | SD1_DATA1 | SD1数据1 | SD1_DATA1 | USDHC1_DATA1 | GPIO2_IO19
69 | E2 | CSI_DATA2 | CSI数据2 | CSI_DATA02 | CSI_DATA04 | GPIO4_IO23
70 | B1 | SD1_DATA2 | SD1数据2 | SD1_DATA2 | USDHC1_DATA2 | GPIO2_IO20
71 | E1 | CSI_DATA3 | CSI数据3 | CSI_DATA03 | CSI_DATA05 | GPIO4_IO24
72 | A2 | SD1_DATA3 | SD1数据3 | SD1_DATA3 | USDHC1_DATA3 | GPIO2_IO21
73 | D4 | CSI_DATA4 | CSI数据4 | CSI_DATA04 | CSI_DATA06 | GPIO4_IO25
74 | D3 | CSI_DATA5 | CSI数据5 | CSI_DATA05 | CSI_DATA07 | GPIO4_IO26
75 | D2 | CSI_DATA6 | CSI数据6 | CSI_DATA06 | CSI_DATA08 | GPIO4_IO27
76 | D1 | CSI_DATA7 | CSI数据7 | CSI_DATA07 | CSI_DATA09 | GPIO4_IO28
77 |  | GND | 系统地
78 |  | VSYS | 5V电源输入
79 |  | GND | 系统地
80 |  | VSYS | 5V电源输入
XLY6ULL-CORE V1.0引脚分配表J2
引脚号 | CPU管脚 | 网络标号 | 默认功能描述 | CPU管脚名称 | 功能零 | 功能五
1 | T10 | BOOT_MODE0 | 启动模式选择 | BOOT_MODE0 |  | GPIO5_IO10
2 | U10 | BOOT_MODE1 | 启动模式选择 | BOOT_MODE1 |  | GPIO5_IO11
3 |  | nRST_OUT | 主板复位输出
4 |  | nRST_IN | 外部复位输入
5
6 | R8 | ONOFF | 开关机按钮 | ONOFF
7 | H15 | CAN1_TX | CAN1发送 | UART3_CTS_B | UART3_CTS_B | GPIO1_IO26
8 | G14 | CAN1_RX | CAN1接收 | UART3_RTS_B | UART3_RTS_B | GPIO1_IO27
9 | J15 | CAN2_TX | CAN2发送 | UART2_CTS_B | UART2_CTS_B | GPIO1_IO22
10 | H14 | CAN2_RX | CAN2接收 | UART2_RTS_B | UART2_RTS_B | GPIO1_IO23
11 | R6 | SNVS_TAMPER9 | 电表脉冲输入 | SNVS_TAMPER9 |  | GPIO5_IO09
12 | R9 | SNVS_TAMPER1 |  | SNVS_TAMPER1 |  | GPIO5_IO01
13 | N9 | SNVS_TAMPER8 |  | SNVS_TAMPER8 |  | GPIO05_IO08
14 | P11 | SNVS_TAMPER2 |  | SNVS_TAMPER2 |  | GPIO5_IO02
15 | N8 | SNVS_TAMPER5 |  | SNVS_TAMPER5 |  | GPIO5_IO05
16 | P9 | SNVS_TAMPER4 | NET2 nRST | SNVS_TAMPER4 |  | GPIO5_IO04
17 | N10 | SNVS_TAMPER7 |  | SNVS_TAMPER7 |  | GPIO5_IO07
18 | P10 | SNVS_TAMPER3 |  | SNVS_TAMPER3 |  | GPIO5_IO03
19 | N11 | SNVS_TAMPER6 |  | SNVS_TAMPER6 |  | GPIO5_IO06
20 |  | GND | 系统地
21 | T12 | USB_OTG1_VBUS | USB1VBUS电源 | USB_OTG1_VBUS | 更新用USB
22 | U12 | USB_OTG2_VBUS | USB2VBUS电源 | USB_OTG2_VBUS | EM350
23 | K13 | USB_OTG1_ID | USB1 ID引脚 | GPIO1_IO00 | 更新用USB | GPIO1_IO00
24 | M17 | USB_OTG2_ID | USB2 ID引脚 | GPIO1_IO05 | EM350 | GPIO1_IO05
25 | T15 | USB_OTG1_DN | USB1DN | USB_OTG1_DN | 更新用USB
26 | T13 | USB_OTG2_DN | USB2DN | USB_OTG2_DN | EM350
27 | U15 | USB_OTG1_DP | USB1DP | USB_OTG1_DP | 更新用USB
28 | U13 | USB_OTG2_DP | USB2DP | USB_OTG2_DP | EM350
29 | U16 | nUSB_OTG_CHD |  | USB_OTG1_CHD_B
30 |  | GND | 系统地
31 |  | GND | 系统地
32 | M14 | JTAG_TCK | SAI2_RX_DATA | JTAG_TCK | SJC_TCK | GPIO1_IO14
33 | U9 | PMIC_ON_REQ | PMIC_ON_REQ | PMIC_ON_REQ
34 | N14 | JTAG_nTRST | SAI2_TX_DATA | JTAG_TRST_B | SJC_TRSTB | GPIO1_IO15
35 | P16 | CLK1_N |  | CCM_CLK1_N
36 | P14 | JTAG_TMS | SAI2_MCLK | JTAG_TMS | SJC_TMS | GPIO1_IO11
37 | P17 | CLK1_P |  | CCM_CLK1_P
38 | N16 | JTAG_TDI | SAI2_TX_BCLK | JTAG_TDI | SJC_TDI | GPIO1_IO13
39 | M15 | BEEP | 蜂鸣器控制 | GPIO1_IO09 | PWM2_OUT | GPIO1_IO09
40 | N15 | JTAG_TDO | SAI2_TX_SYNC | JTAG_TDO | SJC_TDO | GPIO1_IO12
41 | N17 | LCD_BRIGHT | LCD背光亮度PWM | GPIO1_IO08 | PWM1_OUT | GPIO1_IO08
42 | P15 | JTAG_MOD | JTAG MOD | JTAG_MOD | SJC_MOD | GPIO1_IO10
43 | L13 | VDDA_ADC_3P3 | ADC 3.3V参考电压 | VDDA_ADC_3P3
44 |  | GND | 系统地
45 | K14 | UART1_TXD | 串口1 TXD | UART1_TX_DATA | 终端串口 | GPIO1_IO16
46 | K16 | UART1_RXD | 串口1 RXD | UART1_RX_DATA | 终端串口 | GPIO1_IO17
47 | J17 | UART2_TXD | 串口2 TXD | UART2_TX_DATA | UART2_TX | GPIO1_IO20
48 | J16 | UART2_RXD | 串口2 RXD | UART2_RX_DATA | UART2_RX | GPIO1_IO21
49 | H17 | UART3_TXD | 串口3 TXD | UART3_TX_DATA | UART3_TX | GPIO1_IO24
50 | H16 | UART3_RXD | 串口3 RXD | UART3_RX_DATA | UART3_RX | GPIO1_IO25
51 | G17 | UART4_TXD | 串口4 TXD | UART4_TX_DATA | UART4_TX | GPIO1_IO28
52 | G16 | UART4_RXD | 串口4 RXD | UART4_RX_DATA | UART4_RX | GPIO1_IO29
53 | F17 | I2C2_SCL | I2C2时钟 | UART5_TX_DATA | rtc i2c | GPIO1_IO30
54 | G13 | I2C2_SDA | I2C2数据 | UART5_RX_DATA | rtc i2c | GPIO1_IO31
55 | L17 | I2C1_SDA | 触摸屏XN | GPIO1_IO03 | light i2c | GPIO1_IO03
56 | M16 | TS_XP | 触摸屏XP | GPIO1_IO04 | ENET1_REF_CLK1 | GPIO1_IO04
57 | L15 | TS_YN | 触摸屏YN | GPIO1_IO01 | I2C2_SDA | GPIO1_IO01
58 | L14 | I2C1_SCL | 触摸屏YP | GPIO1_IO02 | light i2c | GPIO1_IO02
59 |  | GND | 系统地
60 |  | VDD_COIN_3V | 备份电池电源输入 | SNVS备份电池输入，正常可不接
注：红色标明的引脚针对I.MX6UL和I.MX6ULL处理器有差异